## Sheet1
|  | E | 70000000000 | I | 3.2552e-09 | A | 0.00024219 | r | 0.0036662
| L | 0.508
|  | Pressure (psi) | MPa | Load (kN) | Deflection (mm)
|  | 404 | 2.7855 | 1.34 | 0.3277
|  | 808 | 5.571 | 2.68 | 0.7734
|  | 1212 | 8.3564 | 4.015 | 1.271
|  | 1616 | 11.1419 | 5.35 | 1.9436
|  | 2020 | 13.9274 | 6.64 | 2.7734
|  | 2424 | 16.7129 | 8.03 | 4.7394
| Buckle | 2570 | 17.7195 | 8.4916 | 12.083
| L | 0.737
|  | Pressure (psi) | MPa | Load (kN) | Deflection (mm)
|  | 184 | 1.2686 | 0.616 | 0.2422
|  | 368 | 2.5373 | 1.23 | 0.6727
|  | 552 | 3.8059 | 1.845 | 1.2167
|  | 736 | 5.0745 | 2.46 | 1.6104
|  | 920 | 6.3432 | 3.075 | 2.1479
|  | 1104 | 7.6118 | 3.69 | 2.7867
| Buckle | 1460 | 10.0663 | 4.8799 | 23.3818
| L | 0.902
|  | Pressure (psi) | MPa | Load (kN) | Deflection (mm)
|  | 130 | 0.89632 | 0.427 | 0.1628
|  | 260 | 1.7926 | 0.853 | 0.2696
|  | 390 | 2.689 | 1.28 | 0.4546
|  | 520 | 3.5853 | 1.707 | 0.6953
|  | 650 | 4.4816 | 2.13 | 1.2315
|  | 780 | 5.3779 | 2.56 | 5.1589
| Buckle | 1062 | 7.3222 | 3.4837 | 18.8641
| L | 0.997
|  | Pressure (psi) | MPa | Load (kN) | Deflection (mm)
|  | 104 | 0.71705 | 0.345 | 0.1956
|  | 208 | 1.4341 | 0.69 | 0.6738
|  | 312 | 2.1512 | 1.035 | 1.0114
|  | 416 | 2.8682 | 1.38 | 1.3878
|  | 520 | 3.5853 | 1.725 | 1.9515
|  | 624 | 4.3023 | 2.07 | 2.4975
| Buckle | 920 | 6.3432 | 3.0517 | 20.7397
Bar | L | L/r | P (ex) | P (th) (kN) | σ (ex) | σ(th)(MPa) | % error
1 | 0.508 | 138.5641 | 8.4916 | 8.7147 | 35.062 | 35.9829 | 2.5593
2 | 0.737 | 201.027 | 4.8799 | 4.1404 | 20.149 | 17.0958 | 17.8593
3 | 0.902 | 246.033 | 3.4837 | 2.7642 | 14.3842 | 11.4133 | 26.0299
4 | 0.997 | 271.9456 | 3.0517 | 2.2625 | 12.6005 | 9.3419 | 34.882